## Hoja 1
LFA010 | Ud |  | Puerta cortafuegos de acero galvanizado.
Puerta cortafuegos de acero galvanizado homologada, EI2 60-C5, de una hoja, modelo Delta "ANDREU", 800x2000 mm de luz y altura de paso, acabado lacado en color blanco, con cierrapuertas para uso moderado modelo Tesa CT 2000D.
Código |  | Unidad |  | Descripción |  | Rendimiento |  | Precio unitario | Importe
1 |  |  |  | Materiales
mt26pca010j |  | Ud |  | Puerta cortafuegos pivotante homologada, EI2 60-C5, según UNE-EN 1634-1, de una hoja de 62 mm de espesor, modelo Delta "ANDREU", 800x2000 mm de luz y altura de paso, para un hueco de obra de 900x2050 mm, acabado lacado en color blanco formada por 2 chapas de acero galvanizado de 0,7 mm de espesor, plegadas, ensambladas y montadas, con cámara intermedia de lana de roca de alta densidad y placas de cartón yeso, sobre cerco de acero galvanizado tipo CS5 de 1,2 mm de espesor con garras de anclaje a obra, incluso dos bisagras de doble pala regulables en altura, soldadas al marco y atornilladas a la hoja, según UNE-EN 1935, cerradura embutida de cierre a un punto, escudos, cilindro, llaves y manivelas antienganche RF de nylon color negro. |  | 1 |  | 201.6 | 201.6
mt26pca100ab |  | Ud |  | Cierrapuertas para uso moderado de puerta cortafuegos de una hoja, modelo Tesa CT 2000D "ANDREU", según UNE-EN 1154. |  | 1 |  | 99.36 | 99.36
[6 empty] | Subtotal materiales: |  |  | 300.96
2 |  |  |  | Mano de obra
mo020 |  | h |  | Oficial 1ª construcción. |  | 0.45 |  | 19.93 | 8.97
mo077 |  | h |  | Ayudante construcción. |  | 0.45 |  | 18.92 | 8.51
[6 empty] | Subtotal mano de obra: |  |  | 17.48
3 |  |  |  | Costes directos complementarios
|  | % |  | Costes directos complementarios |  | 2 |  | 318.44 | 6.37
Coste de mantenimiento decenal: 35,73€ en los primeros 10 años. | [5 empty] | Costes directos (1+2+3): |  |  | 324.81
Referencia norma UNE y Título de la norma transposición de norma armonizada |  |  |  |  | Aplicabilidad(a) |  | Obligatoriedad(b) |  |  | Sistema(c)
UNE-EN 1935:2002 |  |  |  |  | 1102000 |  | 1122000 |  |  | 1
Herrajes para la edificación. Bisagras de un solo eje. Requisitos y métodos de ensayo.
UNE-EN 1935/AC:2004 |  |  |  |  | 112007 |  | 112007
UNE-EN 1154:2003 |  |  |  |  | 1102000 |  | 1102000 |  |  | 1
Herrajes para la edificación. Dispositivos de cierre controlado de puertas. Requisitos y métodos de ensayo.
EN 1154:1996/A1:2002 |  |  |  |  | 1102000 |  | 1102000
EN 1154:1996/A1:2002/AC:2006 |  |  |  |  | 112010 |  | 112010
(a) Fecha de aplicabilidad de la norma armonizada e inicio del período de coexistencia
(b) Fecha final del período de coexistencia / entrada en vigor marcado CE
(c) Sistema de evaluación y verificación de la constancia de las prestaciones