## Hoja 1
LFA020 | Ud |  | Fijo cortafuegos de acero galvanizado.
Fijo lateral cortafuegos de acero galvanizado homologado, EI2 30, de una hoja, modelo Turia "ANDREU", 800x2050 mm, acabado galvanizado con tratamiento antihuellas.
Código |  | Unidad |  | Descripción | Rendimiento | Precio unitario | Importe
1 |  |  |  | Materiales
mt26fca010ibp |  | Ud |  | Fijo cortafuegos homologado, EI2 30, según UNE-EN 1634-1, de una hoja de 63 mm de espesor, modelo Turia "ANDREU", anchura entre 520 y 800 mm y altura entre 1001 y 2050 mm, acabado galvanizado con tratamiento antihuellas, formado por dos chapas de acero galvanizado de 0,8 mm de espesor, plegadas, ensambladas y montadas, con cámara intermedia de lana de roca de alta densidad y placas de cartón yeso, sobre cerco de acero galvanizado tipo CS5 de 1,5 mm de espesor y garras de anclaje a obra. | 1 | 274.4 | 274.4
[5 empty] | Subtotal materiales: |  | 274.4
2 |  |  |  | Mano de obra
mo020 |  | h |  | Oficial 1ª construcción. | 0.18 | 19.93 | 3.59
mo077 |  | h |  | Ayudante construcción. | 0.18 | 18.92 | 3.41
[5 empty] | Subtotal mano de obra: |  | 7
3 |  |  |  | Costes directos complementarios
|  | % |  | Costes directos complementarios | 2 | 281.4 | 5.63
Coste de mantenimiento decenal: 31,57€ en los primeros 10 años. |  |  |  |  | Costes directos (1+2+3): |  | 287.03